## 3.1
3. Электрические средства автоматизации тепловых пунктов и центральных вентиляционных установок
3.1. Электронные регуляторы температуры серии ECL, реле температуры и преобразователи давления
3.1.1. Погодные компенсаторы серии ECL, модули ECA, принадлежности
Эскиз | Кодовый номер | Тип | Описание | Кол-во в упаковке, шт. | Группа скидок | Цена, евро
[6 empty] | без НДС | с НДС
Регулятор температуры для системы Отопления или ГВС ECL Comfort 110
| 087B1262 | ECL 110 | Электронный регулятор температуры с таймером, ~230В, с клеммником | 1 | PL08-ECL | 361.27 | 426.3
| 087B1249 | ECL 110 | Комплект для монтажа в вырезе шкафа | 1 | PL08-ECL | 20.72 | 24.44
Электронные регуляторы серии ECL Comfort 210 и ECL Comfort 310
| 087H3020 | ECL 210 | Электронный регулятор температуры с дисплеем и поворотной кнопкой, ~230В | 1 | PL08-ECL | 382 | 450.76
| 087H3030 | ECL 210B | Электронный регулятор температуры без дисплея и поворотной кнопки, ~230В | 1 | PL08-ECL | 363 | 428.34
| 087H3040 | ECL 310 | Электронный регулятор температуры с дисплеем и поворотной кнопкой, Modbus, Ethernet, M-bus, ~230В | 1 | PL08-ECL | 604 | 712.72
| 087H3050 | ECL 310B | Электронный регулятор температуры без дисплея и поворотной кнопки, Modbus, Ethernet,M-bus, ~230В | 1 | PL08-ECL | 508 | 599.44
| 087H3230 | — | ECL COMFORT клеммная панель | 1 | PL08-ECL | 52 | 61.36
| 087H3800 | A266 | Регулирование температуры в контуре Отопления и ГВС | 1 | PL08-ECL | 190 | 224.2
| 087H3801 | A260 | Регулирование температуры в двух контурах Отопления | 1 | PL08-ECL | 190 | 224.2
| 087H3802 | A230 | Регулирование температуры в одном контуре тепло или холодоснабжения | 1 | PL08-ECL | 114 | 134.52
| 087H3805 | A231/331 | Регулирование температуры в одном контуре Отопления, управление и защита цирк. насосов. Управление подпиткой | 1 | PL08-ECL | 152 | 179.36
| 087H3804 | A361 | Погодозависимое регулирование в двух контурах отопления, управление и защита цирк. насосов, управление подпиткой | 1 | PL08-ECL | 234 | 276.12
| 087H3803 | A368 | Регулирование температуры в контуре Отопления и ГВС, управление и защита цирк. насосов. Управления подпиткой | 1 | PL08-ECL | 234 | 276.12
| 087H3807 | A217/317 | Регулирование температуры воды в системе ГВС (горячее водоснабжение) с баком накопителем или теплообменником. | 1 | PL08-ECL | 117 | 138.06
| 087H3811 | A214/314 | Регулирование заданной температуры воздуха (нагрева/охлаждения) для систем вентиляции. | 1 | PL08-ECL | 179 | 211.22
Варианты комплектации контроллеров ECL Comfort
| 087B1262 | ECL110 клеммник в комплекте | Регулятор одноконтурный – управление клапаном и насосом системы отопления | 1 | PL08-ECL | 344.07 | 406
| 087B1262 | ECL110 клеммник в комплекте | Регулятор одноконтурный – управление клапаном и насосом системы ГВС со скоростным водоподогревателем | 1 | PL08-ECL | 344.07 | 406
| 087H3020 | ECL210 | Регулятор двухконтурный – управление одним клапаном и насосом системы отопления, архивирование данных, погодозависимое ограничение обратной | 1 | PL08-ECL | 382 | 450.76
| 087H3802 | A230 |  | 1 | PL08-ECL | 114 | 134.52
| 087H3230 | — | ECL COMFORT клеммная панель | 1 | PL08-ECL | 52 | 61.36
| 087H3020 | ECL210 | Регулятор двухконтурный – управление одним клапаном и двумя циркуляционными насосами с их защитой системы отопления, архивирование данных, погодозависимое ограничение обратной, управление подпиткой | 1 | PL08-ECL | 382 | 450.76
| 087H3805 | A231 |  | 1 | PL08-ECL | 152 | 179.36
| 087H3230 | — | ECL COMFORT клеммная панель | 1 | PL08-ECL | 52 | 61.36
| 087H3020 | ECL210 | Регулятор двухконтурный – управление клапанами и насосами двух параллельных систем отопления с контролем обратной | 1 | PL08-ECL | 382 | 450.76
| 087H3801 | А260 |  | 1 | PL08-ECL | 190 | 224.2
| 087H3230 | — | ECL COMFORT клеммная панель | 1 | PL08-ECL | 52 | 61.36
| 087H3020 | ECL210 | Регулятор двухконтурный – управление клапанами и насосами системы отопления и системы ГВС | 1 | PL08-ECL | 382 | 450.76
| 087H3800 | А266 |  | 1 | PL08-ECL | 190 | 224.2
| 087H3230 | — | ECL COMFORT клеммная панель | 1 | PL08-ECL | 52 | 61.36
| 087H3040 | ECL310 | Регулятор двухконтурный - управление регулирующими клапанами в двух системах отопления, управление двумя парами резервированных насосов с автоматическим периодическим/аварийным переключением и управление подпиткой | 1 | PL08-ECL | 604 | 712.72
| 087H3804 | А361 |  | 1 | PL08-ECL | 234 | 276.12
| 087H3230 | — | ECL COMFORT клеммная панель | 1 | PL08-ECL | 52 | 61.36
| 087H3040 | ECL310 | Регулятор двухконтурный - управление регулирующими клапанами системы отопления и ГВС, управление двумя парами резервированных насосов с автоматическим периодическим/аварийным переключением и управление подпиткой системы отопления | 1 | PL08-ECL | 604 | 712.72
| 087H3803 | А368 |  | 1 | PL08-ECL | 234 | 276.12
| 087H3230 | — | ECL COMFORT клеммная панель | 1 | PL08-ECL | 52 | 61.36
Модули ЕСА для ECL Comfort
| 087B1156 | ECA 99 | Трансформатор питания 220 В/24 В, 35 ВА | 1 | PL08-ECL | 64.75 | 76.41 | 1
| 087B1140 | ECA 60 | Комнатная панель с дисплеем – комнатный датчик, ручное управление и установка температуры (для ECL 110) | 1 | PL08-ECL | 157.66 | 186.04 | 1
| 087B1141 | ECA 61 | Блок дистанционного управления с дисплеем – комнатный датчик, ручное управление, установка температуры и недельная программа (для ECL 110) | 1 | PL08-ECL | 236.5 | 279.07 | 1
| 087H3200 | ECA 30 | Блок дистанционного управления с дисплеем и поворотной кнопкой. ECL Comfort 210/310 Встроенный датчик температуры | 1 | PL08-ECL | 137 | 161.66
| 087H3202 | ECA 32 | Внутренний модуль ввода/вывода для ECL 310 | 1 | PL08-ECL | 250 | 295
3.1.2. Температурные датчики для погодных компенсаторов серии ECL
Эскиз | Кодовый номер | Тип | Описание | Кол-во в упаковке, шт. | Группа скидок | Цена, евро
[6 empty] | без НДС | с НДС
Датчики градуировки Pt1000 (3,85 Ом/град.)
| 084N1012 | ESMT | Датчик температуры наружного воздуха ( -50 ... +50 °С) | 1 | PL08-ECL | 46.64 | 55.04 | 1
| 087B1164 | ESM-10 | Датчик температуры внутреннего воздуха ( -30 ... +50 °С) | 1 | PL08-ECL | 46.64 | 55.04 | 1
| 087B1165 | ESM-11 | Датчик поверхностный, для монтажа на трубе (0 ... +100 °С) | 1 | PL08-ECL | 46.64 | 55.04 | 1
| 087B1184 | ESMB | Датчик универсальный для установки на трубе или плоской поверхности ( 0 ... +100 °С) | 1 | PL08-ECL | 61.83 | 72.96 | 2
| 087B1180 | ESMU | Датчик погружной, l = 100 мм (0 ... +140 °С), медь | 1 | PL08-ECL | 76.5 | 90.27 | 1
| 087B1181 | ESMU | Датчик погружной, l = 250 мм, (0 ... +140 °С), медь | 1 | PL08-ECL | 83.29 | 98.28 | 1
| 087B1182 | ESMU | Датчик погружной, l = 100 мм, (0 ... +140 °С), нержавеющая сталь | 1 | PL08-ECL | 76.5 | 90.27 | 1
| 087B1183 | ESMU | Датчик погружной, l = 250 мм, (0 ... +140 °С), нержавеющая сталь | 1 | PL08-ECL | 119.3 | 140.77 | 1
| 041Е0114 | — | Паста теплопроводящая, 3,5 см3 | 10 | PL02 | 6.52 | 7.69 | 1
| 087B1190 | — | Гильза, l = 100 мм (нержавеющая сталь) (0 ... +180 °С) | 1 | PL08-ECL | 64.37 | 75.96 | 1
| 087B1191 | — | Гильза, l = 250 мм (нержавеющая сталь) (0 ... +180 °С) | 1 | PL08-ECL | 74.4 | 87.79 | 1
1) Версия U = 230 B; версии U = 24 В соответствует кодовый номер 087В1134.
3.1.3. Реле температуры электроконтактные (термостаты)
Эскиз | Кодовый номер | Тип | Диапазон настройки температуры, ºС | Дифференциал, ºС |  | Tмакс. датчика, ºС | Длина капилляр-ной трубки, м | Кол-во в упаковке, шт. | Группа скидок | Цена, евро
|  |  |  | темп. низший уровень | темп. высший уровень |  |  |  |  | без НДС | с НДС
Термостаты для воды, воздуха, масла, фреонов типа КР и UT с однополюсным переключателем SPDT
| 060L110066 | KP 61 | -30 ... +15 | 5,5–23,0 | 1,5–7 | 120 | 2 | 32 | PL01-C-HE | 48.29 | 56.9822 | 1
| 060L110166 | KP 61 | -30 ... +15 | 5,5–23,0 | 1,5–7 | 120 | 5 | 14 | PL01-C-HE | 69.12 | 81.5616 | 1
| 060L113766 | KP 75 | 0 ... +35 | 4–10 | 3,5–12 | 80 | 2 | 14 | PL04-SV | 50.68 | 59.8024 | 1
| 060L118466 | KP 78 | +30 ... +90 | 4,5–20,0 | 7,0–16,5 | 150 | 2 | 32 | PL04-SV | 66.22 | 78.1396 | 1
| 060L112266 | KP 77 | +20 ... +60 | 3,5–10,0 | 3,5–10,0 | 130 | 2 | 14 | PL04-SV | 56.16 | 66.2688 | 1
| 060L112666 | KP 79 | +50 ... +100 | 5–15 | 5–15 | 150 | 2 | 14 | PL04-SV | 66.22 | 78.1396 | 1
| 060L112566 | KP 81 | +80 ... +150 | 6–20 | 7–23 | 200 | 2 | 14 | PL04-SV | 66.22 | 78.1396 | 1
| 060H1103 | UT 72 | -30 ... +30 | 2,3 | 2,3 | 60 | 1,5 | 18 | PL01-C-HE | 19.51 | 23.0218 | 2
3.1.4. Реле давления и перепада давлений, электроконтактные (прессостаты)
Эскиз | Кодовый номер | Тип | Описание | Присое-динение, дюймы | Диапазон настройки, бар | Диффе-ренциал, бар | Кол-во в упаковке, шт. | Группа скидок | Цена, евро
[9 empty] | без НДС | с НДС
Реле давления для воды, воздуха, масла, фреонов типа КР с однополюсным переключателем SPDT, допустимое давление 18 бар
| 060-121766 | KPI 35 | Контактная нагрузка, переменного тока АС-3 (мотор), 6 А, 400 В | G ¼ А | -0,2–8 | 0,4–1,5 | 1 | PL04-SV | 51.8 | 61.12 | 1
| 060-1130661) | KPI 35 | Промышленная упаковка 48 шт. | G ¼ А | -0,2–8 | 0,4–1,5 | 48 | PL04-SV | 41.33 | 48.77 | 1
| 060-130366 | KPI 35 | Корпус IP55 | G ¼ А | -0,2–8 | 0,4–2 | 1 | PL04-SV | 63.55 | 74.99 | 1
| 060-118966 | KPI 36 |  | G ¼ А | 4–12 | 0,5–1,6 | 1 | PL04-SV | 51.8 | 61.12 | 1
| 060-3340 | Переходник, G ¼ – G ½ | [5 empty] | PL04-SV | 1.3 | 1.53 | 1
Реле давления типа RT для воздуха, газа и жидкостей с ручным или автоматическим сбросом; класс защиты корпуса IP66; Ру = 22 бар
| 017-519166 | RT112 | Автоматич. сброс | G 3/8 А | 0,1-1,1 | 0,07-0,16 | 1 | PL04-SV | 128.17 | 151.2406 | 1
| 017-520366 | RT116 | Автоматич. сброс | G 3/8 А | 1–10 | 0,3–1,3 | 1 | PL04-SV | 128.17 | 151.2406 | 1
| 017-520466 | RT116 | Ручн. сброс на повышение | G 3/8 А | 1–10 | 0.3 | 1 | PL04-SV | 181.57 | 214.2526 | 1
| 017-519966 | RT116 | Ручн. сброс на понижение | G 3/8 А | 1–10 | 0.3 | 1 | PL04-SV | 181.57 | 214.2526 | 1
| 017-523866 | RT200 | Ручн. сброс на повышение | G 3/8 А | 0,2–6 | 0.25 | 1 | PL04-SV | 181.57 | 214.2526 | 1
| 017-523966 | RT200 | Ручн. сброс на понижение | G 3/8 А | 0,2–6 | 0.25 | 1 | PL04-SV | 181.57 | 214.2526 | 1
| 017-529566 | RT117 | Автоматич. сброс | G 3/8 А | 10..30 | 1…4 | 1 | PL04-SV | 160.21 | 189.0478 | 1
Сдвоенное реле давления для защиты подающих водяных насосов; Ру = 16 бар; класс защиты корпуса IP22
| 060-001366 | KP 44 | Реле высокого/низкого давления 2–12/ 0,5–6 бар.Контактная нагрузка, переменного тока АС-3 (мотор), 16 А, 400 В | 2 х G ½ А | 2–12 | 0,7–4 | 1 | PL04-SV | 101.47 | 119.7346 | 1
Реле разности давлений для использования в промышленности; Ру = 16 бар; степень защиты корпуса IP67
| 060-313066 | CAS 155 | Ру = 8 бар, IP67 I = 0,1 A 400 В (AC-14 и AC-15, индуктивн.) | 2 х G ¼ | 0,2–2,5 | 0.1 | 1 | PL04-SV | 315.08 | 371.7944 | 1
| 017D002566 | RT262A | Ру = 10 бар, IP66 I = 4 A, АС-3 (мотор), 400 В | 2 х G 3/8 | 0,1–1,5 | 0.1 | 1 | PL01-I-HE | 312.73 | 369.0214 | 1
| 017D002766 | RT262A |  | 2 х G 3/8 | 0–0,3 | 0.035 | 1 | PL04-SV | 326.77 | 385.5886 | 1
| 017D002466 | RT260A | Ру = 18 бар, IP66 I = 4 A, АС-3 (мотор), 400 В | 2 х G 3/8 A | 1,5–11 | 0.5 | 1 | PL01-I-HE | 383.61 | 452.6598 | 1
| 017D002166 | RT260A |  | 2 х G 3/8 | 0,5–4 | 0.3 | 1 | PL01-I-HE | 312.73 | 369.0214 | 1
Демпферная трубка
| 060-104766 | — | l = 1,5 м | G 3/8 | — | — | 1 | PL04-SV | 27.56 | 32.5208 | 1
Реле давления типа BCP для паровых котлов с ручным или автоматическим сбросом; класс защиты корпуса IP65; Tмакс 120 оС
| 017B0038 | BCP 3H | Ручн. сброс на повышение | G ½ А | 0..6 | 0.7 | 1 | PL04-SV | 133.51 | 157.5418 | 1
| 017B0046 | BCP 5H | Ручн. сброс на повышение | G ½ А | 2…16 | 2 | 1 | PL04-SV | 133.51 | 157.5418 | 2
| 017B0054 | BCP 7H | Ручн. сброс на повышение | G ½ А | 10…40 | 3 | 1 | PL04-SV | 154.8716 | 182.7485 | 2
| 017B0062 | BCP 3L | Ручн. сброс на понижение | G ½ А | 0..6 | 0.7 | 1 | PL04-SV | 144.1908 | 170.1451 | 1
| 017B0070 | BCP 5L | Ручн. сброс на понижение | G ½ А | 2…16 | 2 | 1 | PL04-SV | 144.1908 | 170.1451 | 2
| 017B0074 | BCP 6L | Ручн. сброс на понижение | G ½ А | 5…25 | 2.5 | 1 | PL04-SV | 154.8716 | 182.7485 | 2
| 017B0010 | BCP 3 | Автоматич. сброс | G ½ А | 0..6 | 0,7...1,4 | 1 | PL04-SV | 117.4888 | 138.6368 | 2
| 017B0018 | BCP 5 | Автоматич. сброс | G ½ А | 2…16 | 2...3,2 | 1 | PL04-SV | 117.4888 | 138.6368 | 2
| 017B0026 | BCP 7H | Автоматич. сброс | G ½ А | 10…40 | 3...6 | 1 | PL04-SV | 138.8504 | 163.8435 | 2
Реле протока FQS, для трубопроводов до Ду = 150 мм, IP20, присоединение R 1"
| 061H4000 | FQS-U30G | Бронза, 18…1800 л/мин. Tмакс. 80 оС |  |  |  | 1 | PL01-I-HE | 70.56 | 83.2608 | 1
| 061H4013 | FQS-030GQ9 | Нержавеющая сталь, 18…1800 л/мин. Tмакс. 120 оС |  |  |  | 1 | PL01-I-HE | 124.98 | 147.4764 | 1
3.1.5. Преобразователи давления с аналоговым выходным сигналом
Эскиз | Кодовый номер | Тип | Присоединение, дюймы | Диапазон измерений, бар | Напряжение питания, В, пост. ток | Выходной сигнал, мА | Tмакс., оС | Кол-во в упаковке, шт. | Группа скидок | Цена, евро
[10 empty] | без НДС | с НДС
Преобразователи давления повышенной компактности MBS 3000; класс защиты корпуса IP65
| 060G1124 | MBS 3000 | G ¼ А | 0–6 | 10–30 | 4–20 мА | -40 ... +85 | 1 | PL04-SV | 115 | 135.7 | 1
| 060G1125 | MBS 3000 | G ¼ А | 0–10 | 10–30 | 4–20 мА | -40 ... +85 | 1 | PL04-SV | 115 | 135.7 | 1
| 060G1133 | MBS 3000 | G ¼ А | 0–16 | 10–30 | 4–20 мА | -40 ... +85 | 1 | PL04-SV | 115 | 135.7 | 1
| 060G1430 | MBS 3000 | G ¼ А | 0–25 | 10–30 | 4–20 мА | -40 ... +85 | 1 | PL04-SV | 115 | 135.7 | 1
| 060G1412 | MBS 3000 | G ½ А | 0–10 | 10–30 | 4–20 мА | -40 ... +85 | 1 | PL04-SV | 115 | 135.7 | 1
| 060G1413 | MBS 3000 | G ½ А | 0–16 | 10–30 | 4–20 мА | -40 ... +85 | 1 | PL04-SV | 115 | 135.7 | 1
| 060G3902 | MBS 3000 | G ¼ А | 0–6 | 10–30 | 0-10 В | -40 ... +85 | 1 | PL04-SV | 125 | 147.5 | 2
| 060G1650 | MBS 3000 | G ¼ А | 0–10 | 10–30 | 0-10 В | -40 ... +85 | 1 | PL04-SV | 125 | 147.5 | 1
| 060G3813 | MBS 3000 | G ¼ А | 0–16 | 10–30 | 0-10 В | -40 ... +85 | 1 | PL04-SV | 125 | 147.5 | 2
| 060G3814 | MBS 3000 | G ¼ А | 0–25 | 10–30 | 0-10 В | -40 ... +85 | 1 | PL04-SV | 125 | 147.5 | 2
| 060G3857 | MBS 3000 | G ½ А | 0–6 | 10–30 | 0-10 В | -40 ... +85 | 1 | PL04-SV | 125 | 147.5 | 2
| 060G3984 | MBS 3000 | G ½ А | 0–10 | 10–30 | 0-10 В | -40 ... +85 | 1 | PL04-SV | 125 | 147.5 | 2
| 060G5561 | MBS 3000 | G ½ А | 0–16 | 10–30 | 0-10 В | -40 ... +85 | 1 | PL04-SV | 125 | 147.5 | 2
3.1.6. Преобразователи давления с аналоговым выходным сигналом для сред с высокой температурой
Эскиз | Кодовый номер | Тип | Присоединение, дюймы | Диапазон измерений, бар | Напряжение питания, В, пост. ток | Выходной сигнал, мА | Tмакс., оС | Кол-во в упаковке, шт. | Группа скидок | Цена, евро
[10 empty] | без НДС | с НДС
Преобразователи давления повышенной компактности MBS 3200; класс защиты корпуса IP65
| 060G1874 | MBS 3200 | G ½ | 0–6 | 9–32 | 4–20 мА | -40 ... +125 | 1 | PL04-SV | 145 | 171.1 | 1
| 060G1875 | MBS 3200 | G ½ | 0–10 | 9–32 | 4–20 мА | -40 ... +125 | 1 | PL04-SV | 145 | 171.1 | 1
| 060G1876 | MBS 3200 | G ½ | 0–16 | 9–32 | 4–20 мА | -40 ... +125 | 1 | PL04-SV | 145 | 171.1 | 1
| 060G1877 | MBS 3200 | G ½ | 0–25 | 9–32 | 4–20 мА | -40 ... +125 | 1 | PL04-SV | 145 | 171.1 | 1
3.1.7. Источник питания постоянного тока (блок питания) для преобразователей давления
Эскиз | Кодовый номер | Тип | Описание |  |  |  |  | Кол-во в упаковке, шт. | Группа скидок | Цена, евро
[10 empty] | без НДС | с НДС
| 080Z0053 | AK-PS | Напряжение питание входное 100-240 В. 45-65 Гц, выходное напряжение 24 В пост. ток 0,7 А. |  |  |  |  | 1 | PL01-AK-HE | 52 | 61.36 | 1
| 080Z0055 | AK-PS | Напряжение питание входное 100-240 В. 45-65 Гц, выходное напряжение 24 В пост. ток 2,5 А. |  |  |  |  | 1 | PL01-AK-HE | 120 | 141.6 | 1

## 3.2
3.2. Клапаны и электроприводы для автоматизации тепловых пунктов и центральных вентиляционных установок
3.2.1. Клапаны регулирующие седельные и электроприводы к ним
3.2.1.1. Двухходовые (проходные) клапаны
Эскиз | Кодовый номер | Тип | Ду, мм | Kvs, м3/ч | Присоединение, дюймы | Ход штока, мм | Кол-во в упаковке, шт. | Группа скидок | Цена, евро
[9 empty] | без НДС | с НДС
Клапан регулирующий VM 2 с наружной резьбой, разгруженный, для применения с приводами AMV(E) 10 и AMV(E) 13 (Ду = 15–25 мм), AMV(E) 20, AMV(E) 23, AMV(E) 30, AMV(E) 33; регулируемая среда – вода; Ру = 25 бар, Тмакс. = 150 °С; материал – бронза
| 065B2010 | VM 2 | 15 | 0.25 | G ¾ A | 5 | 1 | PL08-DH-V | 329.3784 | 388.6688 | 1
| 065B2011 | VM 2 | 15 | 0.4 | G ¾ A | 5 | 1 | PL08-DH-V | 329.3784 | 388.6688 | 1
| 065B2012 | VM 2 | 15 | 0.63 | G ¾ A | 5 | 1 | PL08-DH-V | 329.3784 | 388.6688 | 1
| 065B2013 | VM 2 | 15 | 1,0 | G ¾ A | 5 | 1 | PL08-DH-V | 329.3784 | 388.6688 | 1
| 065B2014 | VM 2 | 15 | 1.6 | G ¾ A | 5 | 1 | PL08-DH-V | 329.3784 | 388.6688 | 1
| 065B2015 | VM 2 | 15 | 2.5 | G ¾ A | 5 | 1 | PL08-DH-V | 329.3784 | 388.6688 | 1
| 065B2016 | VM 2 | 20 | 4,0 | G 1 A | 5 | 1 | PL08-DH-V | 381.4616 | 450.1224 | 1
| 065B2017 | VM 2 | 25 | 6.3 | G 1 ¼ A | 5 | 1 | PL08-DH-V | 435.6664 | 514.0824 | 1
| 065B2018 | VM 2 | 32 | 10 | G 1 ½ A | 7 | 1 | PL08-DH-V | 472.3888 | 557.4192 | 1
| 065B2019 | VM 2 | 40 | 16 | G 2 A | 10 | 1 | PL08-DH-V | 509.2776 | 600.9536 | 1
| 065B2020 | VM 2 | 50 | 25 | G 2 ½ A | 10 | 1 | PL08-DH-V | 588.7336 | 694.6992 | 2
Клапан регулирующий VB 2, фланцевый, разгруженный, для применения с приводами AMV(E) 10 и AMV(E) 13 (Ду = 15–20 мм), AMV(E) 20, AMV(E) 23, AMV(E) 30, AMV(E) 33; регулируемая среда – вода; Ру = 25 бар, Тмакс. = 150 °С; материал – чугун
| 065B2050 | VB 2 | 15 | 0.25 | — | 5 | 1 | PL08-DH-V | 314.0592 | 370.5936 | 1
| 065B2051 | VB 2 | 15 | 0.4 | — | 5 | 1 | PL08-DH-V | 314.0592 | 370.5936 | 1
| 065B2052 | VB 2 | 15 | 0.63 | — | 5 | 1 | PL08-DH-V | 314.0592 | 370.5936 | 1
| 065B2053 | VB 2 | 15 | 1,0 | — | 5 | 1 | PL08-DH-V | 314.0592 | 370.5936 | 1
| 065B2054 | VB 2 | 15 | 1.6 | — | 5 | 1 | PL08-DH-V | 314.0592 | 370.5936 | 1
| 065B2055 | VB 2 | 15 | 2.5 | — | 5 | 1 | PL08-DH-V | 314.0592 | 370.5936 | 1
| 065B2056 | VB 2 | 15 | 4,0 | — | 5 | 1 | PL08-DH-V | 314.0592 | 370.5936 | 1
| 065B2057 | VB 2 | 20 | 6.3 | — | 5 | 1 | PL08-DH-V | 340.8704 | 402.2304 | 1
| 065B2058 | VB 2 | 25 | 10 | — | 7 | 1 | PL08-DH-V | 344.136 | 406.0784 | 1
| 065B2059 | VB 2 | 32 | 16 | — | 10 | 1 | PL08-DH-V | 392.9432 | 463.6736 | 1
| 065B2060 | VB 2 | 40 | 25 | — | 10 | 1 | PL08-DH-V | 483.392 | 570.4088 | 1
| 065B2061 | VB 2 | 50 | 40 | — | 10 | 1 | PL08-DH-V | 590.9904 | 697.372 | 2
Комплект присоединительных фитингов (2 гайки, 2 патрубка, 2 прокладки) для клапанов VM 2
| 003H6902 | — | 15 | С наружной резьбой; материал – латунь |  |  | 1 компл. | PL08-IWKS | 17.9816 | 21.2264 | 1
| 003H6903 | — | 20 |  |  |  | 1 компл. | PL08-IWKS | 28.2672 | 33.3632 | 1
| 003H6904 | — | 25 |  |  |  | 1 компл. | PL08-IWKS | 36.764 | 43.3888 | 1
| 003H6906 | — | 32 |  |  |  | 1 компл. | PL08-DH-V | 83.3248 | 98.3216 | 1
| 065F6061 | — | 40 |  |  |  | 1 компл. | PL16-YZK | 83.9072 | 99.008 | 1
| 065F6062 | — | 50 |  |  |  | 1 компл. | PL16-YZK | 89.4192 | 105.5184 | 1
| 003H6908 | — | 15 | Под приварку; материал патрубка – сталь; материал гайки – латунь |  |  | 1 компл. | PL08-IWKS | 26.4576 | 31.2208 | 1
| 003H6909 | — | 20 |  |  |  | 1 компл. | PL08-IWKS | 32.812 | 38.7192 | 1
| 003H6910 | — | 25 |  |  |  | 1 компл. | PL08-IWKS | 46.2488 | 54.5688 | 1
| 003H6914 | — | 32 |  |  |  | 1 компл. | PL08-IWKS | 84.1256 | 99.268 | 1
| 065F6081 | — | 40 |  |  |  | 1 компл. | PL16-YZK | 83.9072 | 99.008 | 2
| 065F6082 | — | 50 |  |  |  | 1 компл. | PL16-YZK | 89.4192 | 105.5184 | 2
Клапан регулирующий VRG 2, с наружной резьбой, для применения с приводами AMV(Е) 435 и AMV(E) 438SU, а также возможна установка AMV(Е) 15, 25, 35, 323, 423, 523 через специальный адаптер (в разделе дополнительные принадлежности); регулируемая среда – вода; Ру = 16 бар; Тмакс. = 130 °С; материал корпуса – чугун
| 065Z0131 | VRG 2 | 15 | 0.63 | G 1 | 1 | 1 | PL08 HVAC V | 197.028 | 232.492 | 2
| 065Z0132 | VRG 2 | 15 | 1,0 | G 1 | 1 | 1 | PL08 HVAC V | 197.028 | 232.492 | 2
| 065Z0133 | VRG 2 | 15 | 1.6 | G 1 | 1 | 1 | PL08 HVAC V | 197.028 | 232.492 | 2
| 065Z0134 | VRG 2 | 15 | 2.5 | G 1 | 1 | 1 | PL08 HVAC V | 197.028 | 232.492 | 2
| 065Z0135 | VRG 2 | 15 | 4,0 | G 1 | 1 | 1 | PL08 HVAC V | 197.028 | 232.492 | 1
| 065Z0136 | VRG 2 | 20 | 6.3 | G 1¼ | 1 | 1 | PL08 HVAC V | 197.028 | 232.492 | 1
| 065Z0137 | VRG 2 | 25 | 10 | G 1½ | 1 | 1 | PL08 HVAC V | 234.5304 | 276.744 | 1
| 065Z0138 | VRG 2 | 32 | 16 | G 2 | 1 | 1 | PL08 HVAC V | 355.6384 | 419.6608 | 1
| 065Z0139 | VRG 2 | 40 | 25 | G 2¼ | 1 | 1 | PL08 HVAC V | 454.1472 | 535.9016 | 1
| 065Z0140 | VRG 2 | 50 | 40 | G 2¾ | 1 | 1 | PL08 HVAC V | 497.0992 | 586.5808 | 1
Комплект резьбовых присоединительных фитингов для VRG 2 с наружной резьбой (3 патрубка с прокладками)
| 065В4107 | — | 15 | — | — | — | 3 | PL08 HVAC V | 18.6056 | 21.9544 | 1
| 065В4108 | — | 20 | — | — | — | 3 | PL08 HVAC V | 24.284 | 28.6624 | 1
| 065В4109 | — | 25 | — | — | — | 3 | PL08 HVAC V | 30.5968 | 36.1088 | 1
| 065В4110 | — | 32 | — | — | — | 3 | PL08 HVAC V | 36.8992 | 43.5448 | 1
| 065В4111 | — | 40 | — | — | — | 3 | PL08 HVAC V | 49.3792 | 58.2712 | 1
| 065В4112 | — | 50 | — | — | — | 3 | PL08 HVAC V | 60.0288 | 70.8344 | 1
Эскиз | Кодовый номер | Тип | Ду, мм | Kvs, м3/ч | Тмакс., оС | Кол-во в упаковке, шт. | Группа скидок | Цена, евро
[8 empty] | без НДС | с НДС
Клапан регулирующий VFM 2, фланцевый, разгруженный, для применения с приводами AMV(E) 55, 56 регулируемая среда – вода, Ру = 16 бар при Тмакс. = 150 °С; материал – чугун
| 065B3500 | VFM 2 | 65 | 63 | 150 | 1 | PL08-IWKB | 1029.8912 | 1215.2712 | 1
| 065B3501 | VFM 2 | 80 | 100 |  | 1 | PL08-IWKB | 1229.1136 | 1450.3518 | 1
| 065B3502 | VFM 2 | 100 | 160 |  | 1 | PL08-IWKB | 1925.6723 | 2272.2814 | 1
| 065B3503 | VFM 2 | 125 | 250 |  | 1 | PL08-IWKB | 2122.0514 | 2504.0215 | 1
| 065B3504 | VFM 2 | 150 | 400 |  | 1 | PL08-IWKB | 2202.0856 | 2598.4587 | 1
Клапан регулирующий VFS 2, фланцевый, для применения с приводами AMV(Е) 15, 25, 35, 323 (Ду =15–50 мм), AMV 423, 523 (Ду = 15–100 мм), AMV(E) 55, 56 (Ду = 65–100 мм), AMV(Е) 85, 86 (Ду = 65–100 мм); регулируемая среда – пар; Ду = 15–100 мм, Ру = 25 бар, Тмакс. = 120 °С и Ру = 20 бар, Тмакс. = 200 °С; материал – чугун
| 065B1510 | VFS 2 | 15 | 0.4 | — | 1 | PL08-DH-V | 533.4576 | 629.4704 | 3
| 065B1511 | VFS 2 | 15 | 0.63 | — | 1 | PL08-DH-V | 533.4576 | 629.4704 | 3
| 065B1512 | VFS 2 | 15 | 1,0 | — | 1 | PL08-DH-V | 533.4576 | 629.4704 | 3
| 065B1513 | VFS 2 | 15 | 1.6 | — | 1 | PL08-DH-V | 533.4576 | 629.4704 | 3
| 065B1514 | VFS 2 | 15 | 2.5 | — | 1 | PL08-DH-V | 601.9104 | 710.2576 | 3
| 065B1515 | VFS 2 | 15 | 4,0 | — | 1 | PL08-DH-V | 632.7568 | 746.6576 | 3
| 065B1520 | VFS 2 | 20 | 6.3 | — | 1 | PL08-DH-V | 658.4968 | 777.0256 | 3
| 065B1525 | VFS 2 | 25 | 10 | — | 1 | PL08-DH-V | 658.4968 | 777.0256 | 3
| 065B1532 | VFS 2 | 32 | 16 | — | 1 | PL08-DH-V | 766.2616 | 904.1864 | 3
| 065B1540 | VFS 2 | 40 | 25 | — | 1 | PL08-DH-V | 872.144 | 1029.132 | 3
| 065B1550 | VFS 2 | 50 | 40 | — | 1 | PL08-DH-V | 1022.7568 | 1206.8576 | 3
| 065B3365 | VFS 2 | 65 | 63 | — | 1 | PL08-IWKB | 1350.6584 | 1593.7896 | 1
| 065B3380 | VFS 2 | 80 | 100 | — | 1 | PL08-IWKB | 1700.4312 | 2006.5032 | 1
| 065B3400 | VFS 2 | 100 | 145 | — | 1 | PL08-IWKB | 2104.3776 | 2483.1768 | 1
3.2.1.2. Трехходовые клапаны
Эскиз | Кодовый номер | Тип | Ду, мм | Kvs, м3/ч | Присоединение, дюймы | Кол-во в упаковке, шт. | Группа скидок | Цена, евро
[8 empty] | без НДС | с НДС
Клапан регулирующий VF 3, фланцевый, для применения с приводами AMV(E) 435 ( Ду 15–80), AMV(E) 438 SU ( Ду 15–50), AMV 423, 523, 55, 56 (Ду 100), AMV(Е) 55, 56, 85, 86 (Ду 125–150); регулируемая среда – вода, для Ду = 15–100 мм Ру = 16 бар при Тмакс. = 150 °С, для Ду = 125–150 мм Ру = 13 бар при Тмакс. = 200 °С; материал – чугун. Для VF3 (Ду 15–50) возможна установка с электроприводами AMV(Е) 15, 25, 35, 323, 423, 523 через специальный адаптер ( см. раздел дополнительные принадлежности на стр. 33) и для VF3 (Ду 65-80) возможна установка с электроприводами AMV(Е) 423, 523, 55, 56 через специальный адаптер (см. раздел дополнительные принадлежности на стр. 33)
| 065Z0251 | VF 3 | 15 | 0.63 | — | 4 | PL08 HVAC V | 651.7992 | 769.132 | 1
| 065Z0252 | VF 3 | 15 | 1,0 | — | 4 | PL08 HVAC V | 651.7992 | 769.132 | 1
| 065Z0253 | VF 3 | 15 | 1.6 | — | 4 | PL08 HVAC V | 651.7992 | 769.132 | 1
| 065Z0254 | VF 3 | 15 | 2.5 | — | 4 | PL08 HVAC V | 651.7992 | 769.132 | 1
| 065Z0255 | VF 3 | 15 | 4,0 | — | 4 | PL08 HVAC V | 651.7992 | 769.132 | 1
| 065Z0256 | VF 3 | 20 | 6.3 | — | 1 | PL08 HVAC V | 726.96 | 857.8128 | 1
| 065Z0257 | VF 3 | 25 | 10 | — | 1 | PL08 HVAC V | 817.5544 | 964.7144 | 1
| 065Z0258 | VF 3 | 32 | 16 | — | 1 | PL08 HVAC V | 915.0336 | 1079.7384 | 1
| 065Z0259 | VF 3 | 40 | 25 | — | 1 | PL08 HVAC V | 1043.1928 | 1230.9544 | 1
| 065Z0260 | VF 3 | 50 | 38 | — | 1 | PL08 HVAC V | 1202.2504 | 1418.6536 | 1
| 065Z0261 | VF 3 | 65 | 63 | — | 1 | PL08-IWKB | 2013.7728 | 2376.244 | 1
| 065Z0262 | VF 3 | 80 | 100 | — | 1 | PL08-IWKB | 2333.084 | 2753.0256 | 1
| 065В1685 | VF 3 | 100 | 145 | — | 1 | PL08-IWKB | 2621.164 | 3092.9704 | 1
| 065В3125 | VF 3 | 125 | 220 | — | 1 | PL08-IWKB | 2940.4648 | 3469.7416 | 2
| 065В3150 | VF 3 | 150 | 320 | — | 1 | PL08-IWKB | 3042.936 | 3590.6624 | 2
Клапан регулирующий VMV с внутренней резьбой, для применения с приводом ABV (VMV, Ду = 15–20 мм, может применяться с приводами RAVI, RAVK – см. п. 4.2.1); регулируемая среда – вода; Ру = 16 бар, Тмакс. = 120 °С; материал – латунь
| 065F0015 | VMV | 15 | 2.5 | Rр ½ | 12 | PL08-IWKS | 154.804 | 182.6656 | 1
| 065F0020 | VMV | 20 | 4,0 | Rp ¾ | 12 | PL08-IWKS | 160.6592 | 189.5712 | 1
| 065F0025 | VMV | 25 | 6.3 | Rp 1 | 12 | PL08-IWKS | 176.1656 | 207.8752 | 1
| 065F0032 | VMV | 32 | 10 | Rp 1¼ | 18 | PL08-IWKS | 212.888 | 251.2016 | 2
| 065F0040 | VMV | 40 | 12 | Rp 1½ | 18 | PL08-IWKS | 238.1184 | 280.9872 | 2
Клапан регулирующий VMV, с наружной резьбой, для применения с приводами AMV 150, AMV(E) 10, AMV(E) 13, AMV(E)13SU; регулируемая среда – вода; Ру = 16 бар, Тмакс. = 120 °С; материал – латунь
| 065F6015 | VMV | 15 | 2.5 | G ¾ | 12 | PL08-IWKS | 154.804 | 182.6656 | 1
| 065F6020 | VMV | 20 | 4,0 | G 1 | 12 | PL08-IWKS | 160.6592 | 189.5712 | 1
| 065F6025 | VMV | 25 | 6.3 | G 1¼ | 12 | PL08-IWKS | 176.1656 | 207.8752 | 1
| 065F6032 | VMV | 32 | 10 | G 1½ | 18 | PL08-IWKS | 212.888 | 251.2016 | 2
| 065F6040 | VMV | 40 | 12 | G 2 | 18 | PL08-IWKS | 238.1184 | 280.9872 | 2
Комплект резьбовых присоединительных фитингов для VMV с наружной резьбой (3 патрубка с прокладками)
| 065Z7010 | — | 15 | — | — | 1 компл. | PL08-IWKS | 69.3472 | 81.8272 | 2
| 065Z7011 | — | 20 | — | — | 1 компл. | PL08-IWKS | 91.26 | 107.6816 | 2
| 065Z7012 | — | 25 | — | — | 1 компл. | PL08-IWKS | 158.2984 | 186.784 | 2
| 065Z7013 | — | 32 | — | — | 1 компл. | PL08-IWKS | 180.2944 | 212.7424 | 2
| 065Z7014 | — | 40 | — | — | 1 компл. | PL08-IWKS | 232.7312 | 274.612 | 2
Клапан регулирующий VRB 3, с внутренней резьбой, для применения с приводами AMV(Е) 435 и AMV(E) 438SU, а также возможна установка AMV(Е) 15, 25, 35, 323, 423, 523 через специальный адаптер (в разделе дополнительные принадлежности стр. 33); регулируемая среда – вода; Ру = 16 бар; Тмакс = 130 °С; материал корпуса – бронза;
| 065Z0211 | VRB 3 | 15 | 0.63 | Rp ½ | 1 | PL08 HVAC V | 308.1 | 363.5632 | 1
| 065Z0212 | VRB 3 | 15 | 1,0 | Rp ½ | 1 | PL08 HVAC V | 308.1 | 363.5632 | 1
| 065Z0213 | VRB 3 | 15 | 1.6 | Rp ½ | 1 | PL08 HVAC V | 308.1 | 363.5632 | 1
| 065Z0214 | VRB 3 | 15 | 2.5 | Rp ½ | 1 | PL08 HVAC V | 308.1 | 363.5632 | 1
| 065Z0215 | VRB 3 | 15 | 4,0 | Rp ½ | 1 | PL08 HVAC V | 308.1 | 363.5632 | 1
| 065Z0216 | VRB 3 | 20 | 6.3 | Rp ¾ | 1 | PL08 HVAC V | 369.824 | 436.3944 | 1
| 065Z0217 | VRB 3 | 25 | 10 | Rp 1 | 1 | PL08 HVAC V | 402.844 | 475.3528 | 1
| 065Z0218 | VRB 3 | 32 | 16 | Rp 1¼ | 1 | PL08 HVAC V | 563.4616 | 664.8824 | 1
| 065Z0219 | VRB 3 | 40 | 25 | Rp 1½ | 1 | PL08 HVAC V | 712.452 | 840.6944 | 3
| 065Z0220 | VRB 3 | 50 | 40 | Rp 2 | 1 | PL08 HVAC V | 751.1088 | 886.3088 | 3
Клапан регулирующий VRG 3, с наружной резьбой, для применения с приводами AMV(Е) 435 и AMV(E) 438SU, а также возможна установка AMV(Е) 15, 25, 35, 323, 423, 523 через специальный адаптер (см. раздел дополнительные принадлежности на стр. 33); регулируемая среда – вода; Ру = 16 бар; Тмакс = 130 °С; материал корпуса – чугун
| 065Z0111 | VRG 3 | 15 | 0.63 | G 1 | 1 | PL08 HVAC V | 218.92 | 258.336 | 1
| 065Z0112 | VRG 3 | 15 | 1,0 | G 1 | 1 | PL08 HVAC V | 218.92 | 258.336 | 1
| 065Z0113 | VRG 3 | 15 | 1.6 | G 1 | 1 | PL08 HVAC V | 218.92 | 258.336 | 1
| 065Z0114 | VRG 3 | 15 | 2.5 | G 1 | 1 | PL08 HVAC V | 218.92 | 258.336 | 1
| 065Z0115 | VRG 3 | 15 | 4,0 | G 1 | 1 | PL08 HVAC V | 218.92 | 258.336 | 1
| 065Z0116 | VRG 3 | 20 | 6.3 | G 1¼ | 1 | PL08 HVAC V | 218.92 | 258.336 | 1
| 065Z0117 | VRG 3 | 25 | 10 | G 1½ | 1 | PL08 HVAC V | 260.5824 | 307.4864 | 1
| 065Z0118 | VRG 3 | 32 | 16 | G 2 | 1 | PL08 HVAC V | 395.148 | 466.2736 | 1
| 065Z0119 | VRG 3 | 40 | 25 | G 2¼ | 1 | PL08 HVAC V | 504.5976 | 595.4312 | 1
| 065Z0120 | VRG 3 | 50 | 40 | G 2¾ | 1 | PL08 HVAC V | 552.3232 | 651.7368 | 1
Комплект резьбовых присоединительных фитингов для VRG 2/3 с наружной резбой (3 патрубка с прокладками)
| 065В4107 | — | 15 | — | — | 3 | PL08 HVAC V | 18.6056 | 21.9648 | 1
| 065В4108 | — | 20 | — | — | 3 | PL08 HVAC V | 24.284 | 28.652 | 1
| 065В4109 | — | 25 | — | — | 3 | PL08 HVAC V | 30.5968 | 36.0984 | 1
| 065В4110 | — | 32 | — | — | 3 | PL08 HVAC V | 36.8992 | 43.5344 | 1
| 065В4111 | — | 40 | — | — | 3 | PL08 HVAC V | 49.3792 | 58.2712 | 1
| 065В4112 | — | 50 | — | — | 3 | PL08 HVAC V | 60.0288 | 70.824 | 1
3.2.1.3. Электроприводы редукторные с импульсным управлением (трехпозиционные) серии AMV для седельных регулирующих клапанов и встраиваемые модули
Эскиз | Кодовый номер | Тип | Напря-жение питания, В | Ход штока, мм | Ду управ-ляемого клапана, мм | Время перемеще- ния штока на 1 мм, с | Приводное усилие, Н | Кол-во в упаковке, шт. | Группа скидок | Цена, евро
[10 empty] | без НДС | с НДС
Электроприводы AMV для применения с клапанами VM 2, VB 2, VMV*
| 082G3001 | AMV 10 | 230 | 5.5 | 15–251) | 14 | 300 | 1 | PL08-DH-A | 430.5808 | 508.0712 | 1
| 082G3007 | AMV 20 | 230 | 10 | 15–50 | 15 | 450 | 1 | PL08-DH-A | 501.1552 | 591.3648 | 1
| 082G3011 | AMV 30 | 230 | 10 | 15–50 | 3 | 450 | 1 | PL08-DH-A | 639.4752 | 754.5824 | 1
Электроприводы AMV с возвратной пружиной для применения с клапанами VM 2, VB 2, VMV*
| 082G3003 | AMV 13 | 230 | 5.5 | 15–251) | 14 | 300 | 1 | PL08-DH-A | 480.2408 | 566.6856 | 1
| 082G3009 | AMV 23 | 230 | 10 | 15–50 | 15 | 450 | 1 | PL08-DH-A | 547.8096 | 646.4224 | 1
| 082G3013 | AMV 33 | 230 | 10 | 15–50 | 3 | 450 | 1 | PL08-DH-A | 687.2632 | 810.9608 | 1
Электроприводы AMV для применения с клапанами VF 3, VRB 3, VRG 2/3, VFS 2
| 082G3026 | AMV 15 | 230 | 15 | 15–50 | 11 | 500 | 1 | PL08 HVAC A | 439.5976 | 518.7208 | 1
| 082G3024 | AMV 25 | 230 | 15 | 15–50 | 11 | 1000 | 1 | PL08 HVAC A | 519.22 | 612.6848 | 1
| 082H3037 | AMV 25 SD | 230 | 15 | 15–50 | 15 | 450 | 1 | PL08 HVAC A | 601.1928 | 709.4048
| 082H3040 | AMV 25 SU | 230 | 15 | 15–50 | 15 | 450 | 1 | PL08 HVAC A | 601.1928 | 709.4048
| 082G3021 | AMV 35 | 230 | 15 | 15–50 | 3 | 600 | 1 | PL08 HVAC A | 669.1776 | 789.6304 | 1
Электроприводы AMV для применения с клапанами VF 3, VRB 3, VRG 2/3 (макс. рабочая температура регулируемой среды не более 130 °С)
| 082H0163 | AMV 435 | 230 | 20 | 15-80 | 7,5/15 | 400 | 1 | PL08 HVAC А | 397.488 | 469.04 | 1
Электроприводы AMV для применения с клапанами VF 3, VRB 3, VRG 2/3
| 082H0123 | AMV 438 SU | 230 | 15 | 15-50 | 15 | 450 | 1 | PL08 HVAC А | 681.408 | 804.0656 | 1
Электроприводы AMV 55, 56 для применения с клапанами VFM 2, VF 3, VFS 2
| 082H3021 | AMV 55 | 230 | 40 | 65–150 | 8 | 2000 | 1 | PL08 HVAC A | 971.4224 | 1146.2776 | 1
| 082H3024 | AMV 56 | 230 | 40 | 65–150 | 4 | 1500 | 1 | PL08 HVAC A | 971.4224 | 1146.2776 | 1
* Версия приводов AMV U = 24В поставляется по специальному заказу. 1) При применении с клапаном VB 2 данный электропривод может быть установлен только на клапаны Ду = 15 и 20 мм.
Эскиз | Кодовый номер | Тип | Напря-жение питания, В | Ход штока, мм | Ду управ-ляемого клапана, мм | Время перемеще- ния штока на 1 мм, с | Приводное усилие, Н | Кол-во в упаковке, шт. | Группа скидок | Цена, евро
[10 empty] | без НДС | с НДС
Электроприводы AMV 85/86 для применения с клапанами VF 3, VFS 2
| 082G1451 | AMV 85 | 230 | 40 | 65–150* | 8 | 5000 | 1 | PL08-IWKB | 999.4192 | 1179.3184 | 1
| 082G1461 | AMV 86 | 230 | 40 | 65–150* | 3 | 5000 | 1 | PL08-IWKB | 999.4192 | 1179.3184 | 1
Электроприводы AMV 323, 423, 523 для применения с клапанами VF 3, VFS 2
| 082G3321 | AMV 323 | 230 | 50 | 15–50 | 1 | 600 | 1 | PL08-DH-A | 772.7408 | 911.8408 | 1
| 082G3421 | AMV 423 | 230 | 50 | 15–100 | 3 | 1200 | 1 | PL08-DH-A | 678.2152 | 800.2904 | 1
| 082G3521 | AMV 523 | 230 | 50 | 15–100 | 11 | 1200 | 1 | PL08-DH-A | 678.2152 | 800.2904 | 1
Электропривод AMV 150 для применения с клапаном VMV
| 082G3090 | AMV 150 | 230 | 4 | 15–40 | 24 | 250 | 1 | PL08-DH-A | 297.3048 | 350.8232 | 1
Эскиз | Кодовый номер | Тип | Описание |  |  |  |  | Кол-во в упаковке, шт. | Группа скидок | Цена, евро
[10 empty] | без НДС | с НДС
Модули, встраиваемые в электроприводы AMV 2…/3…, AMV 85, AMV 86, AMV 410
| 082G3201 | End Sw | 2 концевых переключателя для AMV 2…/3… |  |  |  |  | 2 | PL08-DH-A | 157.3312 | 185.6504 | 3
| 082G3202 | End Sw and pot | 2 концевых переключателя и потенциометр 10 кОм для AMV 2…/3… |  |  |  |  | 2 | PL08-DH-A | 243.5472 | 287.3936 | 3
| 082G3203 | End Sw and pot | 2 концевых переключателя и потенциометр 1 кОм для AMV 2…/3… |  |  |  |  | 2 | PL08-DH-A | 243.5472 | 287.3936 | 3
| 082H7082 | End Sw and pot | 2 концевых переключателя и потенциометр 10 кОм для AMV 85/230 |  |  |  |  | 2 | PL08 HVAC A | 214.9992 | 253.708 | 3
| 082H7083 | End Sw and pot | 2 концевых переключателя и потенциометр 10 кОм для AMV 85/24 |  |  |  |  | 2 | PL08 HVAC A | 214.9992 | 253.708 | 3
| 082H7080 | End Sw and pot | 2 концевых переключателя и потенциометр 10 кОм для AMV 86/230 |  |  |  |  | 2 | PL08 HVAC A | 306.7168 | 361.9304 | 3
| 082H7081 | End Sw and pot | 2 концевых переключателя и потенциометр 10 кОм для AMV 86/24 |  |  |  |  | 2 | PL08 HVAC A | 214.9992 | 253.708 | 3
| 082H7072 | End Sw | 2 концевых переключателя для AMV 85/24 |  |  |  |  | 2 | PL08 HVAC A | 195.4576 | 230.6408 | 3
| 082H7050 | End Sw | 2 концевых переключателя для AMV 86/24 |  |  |  |  | 2 | PL08 HVAC A | 197.9224 | 233.5528 | 3
| 082H7051 | End Sw | 2 концевых переключателя для AMV 86/230 |  |  |  |  | 2 | PL08 HVAC A | 197.9224 | 233.5528 | 3
| 082H7071 | End Sw | 2 концевых переключателя для AMV 85/230 |  |  |  |  | 2 | PL08 HVAC A | 183.976 | 217.1 | 3
| 082G0696 |  | Потенциометр 5 кОм для AMV 410/3 |  |  |  |  | 1 | PL08 HVAC A | 121.4512 | 143.312 | 1
| 082H7035 |  | Потенциометр для AMV 55/56 (10 кОм/30 мм) |  |  |  |  | 1 | PL08 HVAC A | 87.672 | 103.4592 | 1
| 082H7036 |  | Потенциометр для AMV 55/56 (10 кОм/40 мм) |  |  |  |  | 1 | PL08 HVAC A | 87.672 | 103.4592 | 1
| 082H7038 |  | Потенциометр для AMV 55/56 (1 кОм/30 мм) |  |  |  |  | 1 | PL08 HVAC A | 58.4584 | 68.9832 | 1
| 082H7039 |  | Потенциометр для AMV 55/56 (1 кОм/40 мм) |  |  |  |  | 1 | PL08 HVAC A | 85.02 | 100.3184 | 1
| 082H7037 |  | Переключатель (2 шт.) для AMV 55/56 (1 кОм/40 мм) |  |  |  |  | 1 | PL08 HVAC A | 75.7328 | 89.3568 | 3
Дополнительные принадлежности
| 082H7090 | AM-PBU 25 | Электронная возвратная пружина к приводам AMV(E) 85/86/55/56, 24 В |  |  |  |  | 1 | PL08 HVAC V | 464.932 | 548.6208
| 065Z0311 | — | Переходник AMV(E) 15, 25, 35, 55, 56, 323, 423, 523 на новые версии клапанов VF3, VRG2/3, VRB3 DN15-50 |  |  |  |  | 1 | PL08 HVAC V | 52.3224 | 61.7344
| 065Z0312 | — | Переходник AMV(E) 55, 56, 323, 423, 523 на новые версии клапанов VF3 DN65-80 |  |  |  |  | 1 | PL08 IWKB | 52.3224 | 61.7344
| 065Z0313 | — | Переходник AMV(E) 435 на старые версии клапанов VF3, VRG2/3, VRB3 DN15-50 |  |  |  |  | 1 | PL08 HVAC V | 80.0176 | 94.4216
* С клапанами VF 3 Ду = 125–150 мм, с клапаном VFS 2 Ду = 65–100 мм.
3.2.1.4. Электроприводы редукторные с аналоговым управлением (сигналом 0(2)–10 В или 0(4)–20 мА) серии AME для седельных регулирующих клапанов
Эскиз | Кодовый номер | Тип | Напря-жение питания, В | Ход штока, мм | Ду управ-ляемого клапана, мм | Время перемеще- ния штока на 1 мм, с | Приводное усилие, Н | Кол-во в упаковке, шт. | Группа скидок | Цена, евро
[10 empty] | без НДС | с НДС
Электроприводы AME для применения с клапанами VM 2, VB 2, VMV
| 082G3005 | AME 10 | 24 | 5.5 | 15–251) | 14 | 300 | 1 | PL08 HVAC A | 492.2632 | 580.8712 | 1
| 082G3015 | AME 20 | 24 | 10 | 15–50 | 15 | 450 | 1 | PL08 HVAC A | 567.2576 | 669.3648 | 1
| 082G3017 | AME 30 | 24 | 10 | 15–50 | 3 | 450 | 1 | PL08 HVAC A | 724.7344 | 855.192 | 1
Электроприводы AME с возвратной пружиной для применения с клапанами VM 2, VB 2, VMV, VZ
| 082G3006 | AME 13 | 24 | 5.5 | 15–252) | 14 | 300 | 1 | PL08 HVAC A | 540.0304 | 637.2392 | 3
| 082H3044 | AME 13 SU2) | 24 | 5 | 15–252) | 14 | 300 | 1 | PL08 HVAC A | 540.0304 | 637.2392 | 1
| 082G3016 | AME 23 | 24 | 10 | 15–50 | 15 | 450 | 1 | PL08 HVAC A | 609.2632 | 718.9312 | 3
| 082G3018 | AME 33 | 24 | 10 | 15–50 | 3 | 450 | 1 | PL08 HVAC A | 769.8808 | 908.4608 | 3
Электроприводы AME для применения с клапанами VF 3, VRB 3, VRG 2/3, VFS 2
| 082G3028 | AME 15 | 24 | 15 | 15–50 | 11 | 500 | 1 | PL08 HVAC A | 492.2632 | 580.8712 | 3
| 082G3025 | AME 25 | 24 | 15 | 15–50 | 11 | 1000 | 1 | PL08 HVAC A | 594.2144 | 701.1784 | 3
| 082H3038 | AME 25 SD3) | 24 | 15 | 15–50 | 15 | 450 | 1 | PL08 HVAC A | 725.3584 | 855.9304 | 3
| 082H3041 | AME 25 SU2) | 24 | 15 | 15–50 | 15 | 450 | 1 | PL08 HVAC A | 725.3584 | 855.9304 | 3
| 082G3022 | AME 35 | 24 | 15 | 15–50 | 3 | 600 | 1 | PL08 HVAC A | 753.0536 | 888.6072 | 3
1) При применении с клапаном VB 2 данный электропривод может быть установлен только на клапаны Ду = 15 и 20 мм. 2) SU – наличие возвратной пружины, которая перемещает шток привода в верхнее положение при отключении электропитания. 3) SD – наличие возвратной пружины, которая перемещает шток привода в нижнее положение при отключении электропитания.
Эскиз | Кодовый номер | Тип | Напря-жение питания, В | Ход штока, мм | Ду управ-ляемого клапана, мм | Время перемеще- ния штока на 1 мм, с | Приводное усилие, Н | Кол-во в упаковке, шт. | Группа скидок | Цена, евро
[10 empty] | без НДС | с НДС
Электроприводы AME для применения с клапанами VF 3, VRB 3, VRG 2/3 (макс. рабочая температура регулируемой среды не более 130 °С)
| 082H0161 | AME 435 | 24 | 20 | 15-80 | 7,5/15 | 400 | 1 | PL08 HVAC A | 454.272 | 536.0368 | 1
Электроприводы AME для применения с клапанами VF 3, VRB 3, VRG 2/3
| 082H0121 | AME 438 SU | 24 | 15 | 15-50 | 15 | 450 | 1 | PL08 HVAC A | 783.6192 | 924.6744 | 3
Электроприводы AME 55, 56 для применения с клапанами VFM 2, VF 3, VFS 2
| 082H3022 | AME 55 | 24 | 40 | 65–1501) | 8 | 2000 | 1 | PL08 HVAC A | 1354.5064 | 1598.3136 | 3
| 082H3025 | AME 56 | 24 | 40 | 65–1501) | 4 | 1500 | 1 | PL08 HVAC A | 1354.5064 | 1598.3136 | 3
Электроприводы AME 85/86 для применения с клапанами VF 3, VFS 2
| 082G1452 | AME 85 | 24 | 40 | 65–1502) | 8 | 5000 | 1 | PL08-IWKB | 1437.2488 | 1695.9488 | 3
| 082G1462 | AME 86 | 24 | 40 | 65–1502) | 3 | 5000 | 1 | PL08-IWKB | 1437.2488 | 1695.9488 | 3
3.2.1.5. Термоэлектрические приводы ABV для применения с седельным трехходовым регулирующим клапаном VMV с внутренней резьбой
Эскиз | Кодовый номер | Тип | Описание |  |  | Напряжение питания, В | ΔPмакс., бар | Кол-во в упаковке, шт. | Группа скидок | Цена, евро
[10 empty] | без НДС | с НДС
| 082F0001 | ABV | Нормально открытый |  |  | 230 | — | 1 | PL08-ECL | 150.11 | 177.12 | 2
| 082F0002 | ABV | Нормально открытый |  |  | 24 | — | 1 | PL08-ECL | 150.11 | 177.12 | 3
| 082F0051 | ABV | Нормально закрытый |  |  | 2303) | — | 1 | PL08-ECL | 150.11 | 177.12 | 2
| 082F0052 | ABV | Нормально закрытый |  |  | 243) | — | 1 | PL08-ECL | 150.11 | 177.12 | 3
1) С клапаном VF 3 Ду = 100–150 мм, с клапаном VFS 2 Ду = 65–100 мм. 2) С клапаном VF 3 Ду = 125–150 мм, с клапаном VFS 2 Ду = 65–100 мм. 3) ABV нормально закрытый только для VMV Ду = 15 и 20 мм.
3.2.2. Поворотные регулирующие клапаны и электроприводы к ним
3.2.2.1. Трехходовые клапаны
Эскиз | Кодовый номер | Тип | Ду, мм | Kvs, м3/ч | Присоединение, дюймы | Кол-во в упаковке, шт. | Группа скидок | Цена, евро
[8 empty] | без НДС | с НДС
Клапан регулирующий HRB 3 с внутренней резьбой, для применения с приводами AMВ; регулируемая среда – вода; Ру = 10 бар, Тмакс. = 110 °С; материал – чугун
| 065B2220 | HRB 3 | 15 | 0.63 | Rp ½ | 1 | PL08-DH-V | 63.0448 | 74.3912 | 1
| 065B2221 | HRB 3 | 15 | 1,0 | Rp ½ | 1 | PL08-DH-V | 63.0448 | 74.3912 | 1
| 065B2222 | HRB 3 | 15 | 1.63 | Rp ½ | 1 | PL08-DH-V | 63.0448 | 74.3912 | 1
| 065B2223 | HRB 3 | 15 | 2.5 | Rp ½ | 1 | PL08-DH-V | 63.0448 | 74.3912 | 1
| 065B2224 | HRB 3 | 20 | 4,0 | Rp ¾ | 1 | PL08-DH-V | 64.376 | 75.9616 | 1
| 065B2225 | HRB 3 | 20 | 6.3 | Rp ¾ | 1 | PL08-DH-V | 64.376 | 75.9616 | 1
| 065B2226 | HRB 3 | 25 | 6.3 | Rp 1 | 1 | PL08-DH-V | 68.3072 | 80.6 | 1
| 065B2227 | HRB 3 | 25 | 10 | Rp 1 | 1 | PL08-DH-V | 68.3072 | 80.6 | 1
| 065B2228 | HRB 3 | 32 | 16 | Rp 1¼ | 1 | PL08-DH-V | 70.928 | 83.6888 | 1
| 065B2229 | HRB 3 | 40 | 25 | Rp 1½ | 1 | PL08-DH-V | 119.5272 | 141.0448 | 1
| 065B2230 | HRB 3 | 50 | 40 | Rp 2 | 1 | PL08-DH-V | 144.4976 | 170.508 | 1
Клапан регулирующий HFE 3 фланцевый, для применения с приводами AMВ; регулируемая среда – вода; Ру = 6 бар, Тмакс. = 110 °С; материал – чугун
| 065В5120 | HFE 3 | 20 | 12,0 | — | 1 | PL08-DH-V | 124.904 | 147.3888 | 1
| 065В5125 | HFE 3 | 25 | 18,0 | — | 1 | PL08-DH-V | 129.9272 | 153.3168 | 1
| 065В5132 | HFE 3 | 32 | 28,0 | — | 1 | PL08-DH-V | 162.4792 | 191.724 | 1
| 065В5140 | HFE 3 | 40 | 44,0 | — | 1 | PL08-DH-V | 174.4912 | 205.8992 | 1
| 065В5150 | HFE 3 | 50 | 60,0 | — | 1 | PL08-DH-V | 242.788 | 286.4888 | 1
| 065В5165 | HFE 3 | 65 | 90,0 | — | 1 | PL08-DH-V | 270.244 | 318.8952 | 1
| 065В5180 | HFE 3 | 80 | 150,0 | — | 1 | PL08-DH-V | 369.408 | 435.9056 | 1
| 065В5200 | HFE 3 | 100 | 225,0 | — | 1 | PL08-DH-V | 496.0176 | 585.3016 | 1
| 065В5225 | HFE 3 | 125 | 280,0 | — | 1 | PL08-DH-V | 631.072 | 744.6608 | 1
| 065В5250 | HFE 3 | 150 | 400,0 | — | 1 | PL08-DH-V | 886.028 | 1045.512 | 1
3.2.2.2. Четырехходовые клапаны
Эскиз | Кодовый номер | Тип | Ду, мм | Kvs, м3/ч | Присоединение, дюймы | Кол-во в упаковке, шт. | Группа скидок | Цена, евро
[8 empty] | без НДС | с НДС
Клапан регулирующий HRB 4 с внутренней резьбой, для применения с приводами AMВ; регулируемая среда – вода; Ру = 10 бар, Тмакс. = 110 °С; материал – чугун
| 065В2240 | HRB 4 | 15 | 2.5 | Rp ½ | 1 | PL08-DH-V | 64.376 | 75.9616 | 1
| 065В2241 | HRB 4 | 20 | 4,0 | Rp ¾ | 1 | PL08-DH-V | 66.9968 | 79.0504 | 1
| 065В2242 | HRB 4 | 20 | 6.3 | Rp ¾ | 1 | PL08-DH-V | 66.9968 | 79.0504 | 1
| 065В2243 | HRB 4 | 25 | 10 | Rp 1 | 1 | PL08-DH-V | 66.9968 | 79.0504 | 1
| 065В2244 | HRB 4 | 32 | 16 | Rp 1¼ | 1 | PL08-DH-V | 76.18 | 89.8976 | 1
| 065В2245 | HRB 4 | 40 | 25 | Rp 1½ | 1 | PL08-DH-V | 120.848 | 142.6048 | 1
| 065В2246 | HRB 4 | 50 | 40 | Rp 2 | 1 | PL08-DH-V | 185.2136 | 218.556 | 1
Клапан регулирующий HFE 4 фланцевый, для применения с приводами AMВ; регулируемая среда – вода; Ру = 6 бар, Тмакс. = 110 °С; материал – чугун
| 065В6132 | HFE 4 | 32 | 28 | — | 1 | PL08-DH-V | 184.7976 | 218.0568 | 3
| 065В6140 | HFE 4 | 40 | 44 | — | 1 | PL08-DH-V | 200.0752 | 236.0904 | 3
| 065В6150 | HFE 4 | 50 | 60 | — | 1 | PL08-DH-V | 273.6552 | 322.92 | 3
| 065В6165 | HFE 4 | 65 | 90 | — | 1 | PL08-DH-V | 306.0928 | 361.1816 | 3
| 065В6180 | HFE 4 | 80 | 150 | — | 1 | PL08-DH-V | 465.14 | 548.86 | 3
| 065В6200 | HFE 4 | 100 | 225 | — | 1 | PL08-DH-V | 629.3664 | 742.6432 | 3
| 065В6225 | HFE 4 | 125 | 280 | — | 1 | PL08-DH-V | 749.1016 | 883.9376 | 3
| 065В6250 | HFE 4 | 150 | 400 | — | 1 | PL08-DH-V | 1051.7624 | 1241.084 | 3
3.2.2.3. Электроприводы серии AMB для поворотных регулирующих клапанов серий HRB и HFE
Эскиз | Кодовый номер | Тип | Напряжение питания, В | Ду управ-ляемого клапана, мм | Время поворота на 90о, с | Крутящий момент, Нм | Кол-во в упаковке, шт. | Группа скидок | Цена, евро
[9 empty] | без НДС | с НДС
Электроприводы с импульсным управлением (трехпозиционные) AMB 162, АМВ 182
| 082G4032 | AMB 162 | 230 | 15–50 | 70 | 5 | 1 | PL08-DH-A | 243.0064 | 286.7488 | 3
| 082G4034 | AMB 162 | 230 | 15–50 | 140 | 5 | 1 | PL08-DH-A | 243.0064 | 286.7488 | 1
| 082G4040 | AMB 162 | 230 | 15–100 | 670 | 10 | 1 | PL08-DH-A | 223.5584 | 263.796 | 3
| 082G4067 | АМВ 182 | 230 | 65–100 | 70 | 10 | 1 | PL08-DH-A | 373.6512 | 440.908 | 3
| 082G4069 | АМВ 182 | 230 | 15–150 | 280 | 15 | 1 | PL08-DH-A | 373.6512 | 440.908 | 1
Электроприводы с аналоговым управлением (сигналом 0(2)–10 В или 0(4)–20 мА) серии AMВ
| 082G4050 | AMB 162 | 24 | 15–50 | 140 | 5 | 1 | PL08-DH-A | 561.9224 | 663.0624 | 3
| 082G4055 | АМВ 182 | 24 | 65–150 | 140 | 15 | 1 | PL08-DH-A | 675.2096 | 796.744 | 2
| 082G4056 | АМВ 182 | 24 | 15–150 | 280 | 15 | 1 | PL08-DH-A | 675.2096 | 796.744 | 3
3.2.3. Клапаны и электроприводы для автоматизации местных вентиляционных установок
3.2.3.1. Двухходовые (проходные) клапаны
Эскиз | Кодовый номер | Тип | Ду, мм | Kvs, м3/ч | Присоединение, дюймы | Кол-во в упаковке, шт. | Группа скидок | Цена, евро
[8 empty] | без НДС | с НДС
Клапан RAV 8 для применения с термоэлектрическим приводом TWA-V (может применяться с приводами RAVV, RAVI, RAVK – см. п. 4.2.1 на стр. 41); регулируемая среда – вода; Ру = 10 бар, Тмакс. = 120 °С; материал – латунь
| 013U0017 | RAV 15/82) | 15 | 1.5 | Rp ½ | 75 | PL08-IWKS | 29.5048 | 34.8088 | 1
| 013U0022 | RAV 20/82) | 20 | 2.3 | Rp ¾ | 75 | PL08-IWKS | 34.2784 | 40.4456 | 1
| 013U0027 | RAV 25/82) | 25 | 3.1 | Rp 1 | 75 | PL08-IWKS | 70.46 | 83.1376 | 1
Клапан RA-C3) для применения в местных охладительных установках; Ру = 10 бар, Тмакс. = 120 °С
| 013G3094 | RA-С-151) | 15 | 1.2 | G ½ | 75 | PL03-RTD | 26.05 | 30.74 | 1
| 013G3096 | RA-С-202) | 20 | 3.3 | G ¾ | 75 | PL03-RTD | 58.75 | 69.32 | 1
Клапан регулирующий RA-С с наружной резьбой, для применения с термоэлектрическим приводом TWA-А и терморегуляторами прямого действия (см. п. 1.2); Ру = 10 бар, Тмакс. = 120 °С
Клапан регулирующий со стабилизацией перепада давлений AB-QM, для применения с приводом AMV(E) 110NL, 120NL, AMI 140, TWA-Z (см. п. 2.1); Ру = 16 бар, Тмакс. = 120 °С
1) Угловой. 2) Прямой.
3.2.3.2. Термоэлектрические приводы серии ABNM для применения с клапанами типа RA-N, RA-C, и AB-QM
Эскиз | Кодовый номер | Тип | Описание |  | Напряжение питания, В | Кол-во в упаковке, шт. | Группа скидок | Цена, евро
[8 empty] | без НДС | с НДС
Термоэлектрический привод ABNM, нормально закрытый, с аналоговым управлением (сигналом 0–10 В, 4–20 мА), с адаптером для регулирующих клапанов RA-N, RA-C, с кабелем длиной 1м.
| 082F1091 | ABNM | Нормально закрытый, с линейной характеристикой регулирования |  | 24 | 1 | PL28-BV | 88.66 | 104.62 | 3
Термоэлектрический привод ABNM, нормально закрытый, с аналоговым управлением (сигналом 0–10 В, 4–20 мА), с адаптером для установки на клапаны AB-QM Ду = 10–32 мм, с кабелем длиной 1м.
| 082F1191 | ABNM | Нормально закрытый, с логарифмической характеристикой регулирования |  | 24 | 1 | PL28-BV | 86.26 | 101.79 | 2
| 082F1193 | ABNM | Нормально закрытый, с линейной характеристикой регулирования |  | 24 | 1 | PL28-BV | 86.26 | 101.79 | 2
Термоэлектрический привод ABNM, нормально закрытый, с аналоговым управлением (сигналом 0–10 В, 4–20 мА), без адаптера для регулирующих клапанов RA-N, RA-C и AB-QM Ду = 10–32 мм
| 082F1198 | ABNM | Нормально закрытый, с логарифмической характеристикой регулирования |  | 24 | 1 | PL28-BV | 81.94 | 96,69 | 2
| 082F1199 | ABNM | Нормально закрытый, с линейной характеристикой регулирования |  | 24 | 1 | PL28-BV | 81.94 | 96,69 | 2
| 082F1071 | — | Адаптер для установки на клапаны RA-N, RA-C |  | — |  | PL28-BV | 3.43 | 4.05 | 3
| 082F1075 | — | Адаптер для установки на клапаны AB-QM |  | — |  | PL28-BV | 3.33 | 3.93 | 3
| 082F1081 | — | кабель длиной 1 м |  | — |  | PL28-BV | 10.19 | 12.02 | 3
| 082F1082 | — | кабель длиной 5 м |  | — |  | PL28-BV | 24.74 | 29.19 | 3
| 082F1083 | — | кабель длиной 10 м |  | — |  | PL28-BV | 40.75 | 48.09 | 3
3.2.3.3. Термоэлектрические приводы серии TWA для применения с клапанами типа RAV 8, RA-C, CFD, RTD
Эскиз | Кодовый номер | Тип | Описание |  |  | Напряже-ние питания, В | ΔPмакс., бар | Кол-во в упаковке, шт. | Группа скидок | Цена, евро
[10 empty] | без НДС | с НДС
Термоэлектрический привод TWA-V для двухходового клапана RAV 8
| 088H3123 | TWA-V | Нормально открытый |  |  | 230 | 0.8 | 1 | PL28-BV | 54.17 | 63.92 | 3
| 088H3122 | TWA-V | Нормально закрытый |  |  | 230 | 0.8 | 1 | PL28-BV | 54.17 | 63.92 | 3
| 088H3121 | TWA-V | Нормально открытый |  |  | 24 | 0.8 | 1 | PL28-BV | 54.17 | 63.92 | 3
| 088H3120 | TWA-V | Нормально закрытый |  |  | 24 | 0.8 | 1 | PL28-BV | 54.17 | 63.92 | 3
Термоэлектрический привод TWA-K для клапанов, встроенных непосредственно в конструкцию отопительного прибора (для радиаторов Diatherm, Korado, Purmo, Kermi, Rettig, Radison) М 30 x 1,5
| 088H3140 | TWA-K | Нормально закрытый |  |  | 24 | — | 1 | PL28-BV | 42.06 | 49.63 | 3
| 088H3141 | TWA-K | Нормально открытый |  |  | 24 | — | 1 | PL28-BV | 42.06 | 49.63 | 3
| 088H3142 | TWA-K | Нормально закрытый |  |  | 230 | — | 1 | PL28-BV | 42.06 | 49.63 | 3
| 088H3143 | TWA-K | Нормально открытый |  |  | 230 | — | 1 | PL28-BV | 42.06 | 49.63 | 3
Термоэлектрический привод типа TWA-A для клапанов типа RA-C, RA-N
| 088H3110 | TWA-A | Нормально закрытый |  |  | 24 | 0.6 | 1 | PL28-BV | 42.06 | 49.63 | 3
| 088H3111 | TWA-A | Нормально открытый |  |  | 24 | 0.6 | 1 | PL28-BV | 48.45 | 57.17 | 3
| 088H3112 | TWA-A | Нормально закрытый |  |  | 230 | 0.6 | 1 | PL28-BV | 42.06 | 49.63 | 3
| 088H3113 | TWA-A | Нормально открытый |  |  | 230 | 0.6 | 1 | PL28-BV | 42.06 | 49.63 | 3
| 088H3114 | TWA-A | Нормально закрытый1) |  |  | 24 | 0.6 | 1 | PL28-BV | 42.06 | 49.63 | 3
Термоэлектрический привод TWA-Z для клапанов AB-QM, VZL 2, VZL 3, VZL 4
| 082F1220 | TWA-Z | Нормально открытый |  |  | 24 | 4 | 1 | PL28-BV | 37.72 | 44.51 | 3
| 082F1222 | TWA-Z | Нормально закрытый |  |  | 24 |  | 1 | PL28-BV | 37.72 | 44.51 | 3
| 082F1224 | TWA-Z | Нормально открытый |  |  | 230 |  | 1 | PL28-BV | 37.72 | 44.51 | 3
| 082F1226 | TWA-Z | Нормально закрытый |  |  | 230 |  | 1 | PL28-BV | 37.72 | 44.51 | 3
1) С концевым выключателем.
3.2.4. Двухпозиционные клапаны для местных вентиляционных установок
3.2.4.1. Двухходовые (проходные) клапаны
Эскиз | Кодовый номер | Тип | Ду, мм | Kvs, м3/ч | Присоединение, дюймы | Кол-во в упаковке, шт. | Группа скидок | Цена, евро
[8 empty] | без НДС | с НДС
Клапан шаровой двухпозиционный AMZ112 c внутренней резьбой; Ру = 16 бар Тмакс. = 130 °С; материал – латунь никелированная, время закрытия 30 с/90°, в комплекте с электроприводом, U = 220 В
| 082G5501 | AMZ 112 | 15 | 17 | Rp ½ | 1 | PL08 HVAC V | 167.7 | 197.8808 | 1
| 082G5502 | AMZ 112 | 20 | 41 | Rp ¾ | 1 | PL08 HVAC V | 171.2256 | 202.0408 | 1
| 082G5503 | AMZ 112 | 25 | 68 | Rp 1 | 1 | PL08 HVAC V | 176.54 | 208.3224 | 1
3.2.4.2. Трехходовые клапаны
Эскиз | Кодовый номер | Тип | Ду, мм | Kvs, м3/ч | Присоединение, дюймы | Кол-во в упаковке, шт. | Группа скидок | Цена, евро
[8 empty] | без НДС | с НДС
Клапан шаровой двухпозиционный разделительный AMZ 113 c внутренней резьбой; регулируемая среда – вода; Ру = 16 бар, перепад давления на клапане не более 2 бар, Тмакс. = 130 °С; время закрытия – 60 с; материал – латунь никелированная; в комплекте с электроприводом, U = 220 В
| 082G5511 | AMZ 113 | 15 | 3.8 | Rp ½ | 1 | PL08 HVAC V | 264.7944 | 312.468 | 1
| 082G5512 | AMZ 113 | 20 | 7.7 | Rp ¾ | 1 | PL08 HVAC V | 271.8352 | 320.7672 | 1
| 082G5513 | AMZ 113 | 25 | 11.6 | Rp 1 | 1 | PL08 HVAC V | 282.4536 | 333.2992 | 1
3.2.5. Соленоидные (электромагнитные) клапаны
3.2.5.1. Клапаны соленоидные нормально закрытые и нормально открытые
Эскиз | Кодовый номер | Тип | Ду, мм | Kvs, м3/ч | Минимально необходимое ΔP, бар | Присоеди-нение, дюймы | Кол-во в упаковке, шт. | Группа скидок | Цена, евро
[9 empty] | без НДС | с НДС
Клапан соленоидный EV220B, нормально закрытый (закрыт при отсутствии тока на катушке), для воды и нейтральных жидкостей, без электромагнитных катушек (катушки заказываются отдельно); Ру = 20 бар, Траб. = -30 ... +120 ºС; корпус – латунь; мембрана EPDM
| 032U12411) | EV220B | 10 | 0.7 | 0.1 | G 3/8 | 1 | PL04-SV | 32.0343 | 37.8005 | 1
| 032U12511) | EV220B | 10 | 1.5 | 0.1 | G ½ | 1 | PL04-SV | 38.1947 | 45.0698 | 1
| 032U7115 | EV220B | 15 | 4 | 0.3 | G ½ | 1 | PL04-SV | 64.0643 | 75.5958 | 1
| 032U7120 | EV220B | 20 | 8 | 0.3 | G ¾ | 1 | PL04-SV | 110.8852 | 130.8445 | 1
| 032U7125 | EV220B | 25 | 11 | 0.3 | G 1 | 1 | PL04-SV | 123.2092 | 145.3868 | 1
| 032U7132 | EV220B | 32 | 18 | 0.3 | G 1¼ | 1 | PL04-SV | 181.3682 | 214.0145 | 1
| 032U7140 | EV220B | 40 | 24 | 0.3 | G 1½ | 1 | PL04-SV | 214.8792 | 253.5575 | 1
| 032U7150 | EV220B | 50 | 40 | 0.3 | G 2 | 1 | PL04-SV | 266.1265 | 314.0293 | 1
Клапан соленоидный EV250B, нормально закрытый (закрыт при отсутствии тока на катушке), для воды и нейтральных жидкостей, без электромагнитных катушек (катушки заказываются отдельно); Ру = 16(10) бар, Траб. = -30 ... +120 ºС; корпус – латунь; мембрана EPDM
| 032U5252 | EV250B | 12 | 4 | 0 | G ½ | 1 | PL04-SV | 81.3179 | 95.9551 | 1
| 032U5254 | EV250B | 18 | 6 | 0 | G ¾ | 1 | PL04-SV | 120.7444 | 142.4784 | 1
| 032U5256 | EV250B | 22 | 7 | 0 | G 1 | 1 | PL04-SV | 139.2304 | 164.2919 | 1
Клапан соленоидный EV220В, нормально открытый (открыт при отсутствии тока на катушке), для воды, без электромагнитных катушек (катушки заказываются отдельно); Ру = 16 бар, Траб. = -30 ... +120 ºС; корпус – латунь; мембрана EPDM
| 032U7117 | EV220B | 15 | 4 | 0.3 | G ½ | 1 | PL04-SV | 93.6419 | 110.4974 | 1
| 032U7122 | EV220B | 20 | 8 | 0.3 | G ¾ | 1 | PL04-SV | 145.3821 | 171.5509 | 1
| 032U7127 | EV220B | 25 | 11 | 0.3 | G 1 | 1 | PL04-SV | 194.6678 | 229.7081 | 1
| 032U7134 | EV220B | 32 | 18 | 0.3 | G 1¼ | 1 | PL04-SV | 267.3589 | 315.4835 | 1
| 032U7142 | EV220B | 40 | 24 | 0.3 | G 1½ | 1 | PL04-SV | 309.2502 | 364.9153 | 1
| 032U7152 | EV220B | 50 | 40 | 0.3 | G 2 | 1 | PL04-SV | 373.3248 | 440.5232 | 1
Эскиз | Кодовый номер | Тип | Напря-жение, В | Частота, Гц | Мощность, Вт | Тмакс., °С | Кол-во в упаковке, шт. | Группа скидок | Цена, евро
[9 empty] | без НДС | с НДС
Электромагнитные катушки типа BB с защелкой для соленоидных вентилей типа EV220B и EV250B, класс защиты IP65
| 018F7351 | ВВ | 220 | 50 | 10 | До 80 | 1 | PL04-SV | 13.4332 | 15.8511 | 1
| 018F7358 | ВВ | 24 | 50 | 10 | До 80 | 1 | PL04-SV | 13.4332 | 15.8511 | 1
| 018F7397 | ВВ | 24 | пост.ток | 18 | До 80 | 1 | PL04-SV | 13.4332 | 15.8511 | 1
| 042N0156 | Штекер для подключения катушек BB | [5 empty] | PL04-SV | 2.5 | 2.95 | 1
1) Могут применяться для нейтральных жидкостей при Тмакс. = 90°С и использовании катушек 12 Вт.
3.2.5.2. Клапаны соленоидные НЗ в комплекте с электромагнитной катушкой
Эскиз | Кодовый номер | Тип | Ду, мм | Kvs, м3/ч | Мин. необходимый ΔP, бар | Присоеди-нение, дюймы | Кол-во в упаковке, шт. | Группа скидок | Цена, евро
[9 empty] | без НДС | с НДС
Соленоидные вентили типа EV225B, нормально закрытые (закрыты при отсутствии тока на катушке), для пара и горячей воды, с электромагнитной катушкой1) (10 Вт, 220 В, 50 Гц); корпус – латунь; Ру = 10 бар, Тмакс. = +185 ºС
| 032U380431 | EV225B | 10 | 2.2 | 0.2 | G ½ | 1 | PL04-SV | 149.0793 | 175.9136 | 1
| 032U380631 | EV225B | 20 | 5 | 0.2 | G ¾ | 1 | PL04-SV | 210.802 | 248.7464 | 1
| 032U380731 | EV225B | 25 | 6 | 0.2 | G 1 | 1 | PL04-SV | 237.997 | 280.8364 | 1
Соленоидные вентили типа EV220B, нормально закрытые (закрыты при отсутствии тока на катушке), для воды, воздуха и масла, с электромагнитной катушкой2) (10 Вт, 220 В, 50 Гц) и штекером; корпус – латунь; Ру = 20 бар, Траб. = -10 ... +90 ºС
| 032U151831 | EV220B | 10 | 1.5 | 0.1 | G 3/8 | 1 | PL04-SV | 57.7996 | 68.2035 | 1
| 032U153831 | EV220B | 12 | 2.5 | 0.3 | G ½ | 1 | PL04-SV | 69.3841 | 81.8733 | 1
| 032U451431 | EV220B | 15 | 4 | 0.3 | G ½ | 1 | PL04-SV | 79.9519 | 94.3433 | 1
| 032U453031 | EV220B | 20 | 8 | 0.3 | G ¾ | 1 | PL04-SV | 123.7022 | 145.9685 | 1
| 032U453431 | EV220B | 25 | 11 | 0.3 | G 1 | 1 | PL04-SV | 129.6177 | 152.9489 | 1
| 032U456831 | EV220B | 32 | 18 | 0.3 | G 1 ¼ | 1 | PL04-SV | 186.9756 | 220.6312 | 1
| 032U458531 | EV220B | 40 | 24 | 0.3 | G 1 ½ | 1 | PL04-SV | 216.9538 | 256.0054 | 1
| 032U460431 | EV220B | 50 | 40 | 0.3 | G 2 | 1 | PL04-SV | 235.7889 | 278.2309 | 1
Соленоидные вентили типа EV250B, нормально закрытые (закрыты при отсутствии тока на катушке), для воды, с электромагнитной катушкой2) (10 Вт, 220 В, 50 Гц) и штекером; корпус – латунь; Ру = 16(10) бар; Траб. = -30 ... +140 ºС
| 032U157131 | EV250B | 10 | 2.5 | 0 | G 3/8 | 1 | PL04-SV | 93.8303 | 110.7198 | 1
| 032U158031 | EV250B | 12 | 4 | 0 | G ½ | 1 | PL04-SV | 99.936 | 117.9245 | 1
| 032U161431 | EV250B | 18 | 6 | 0 | G ¾ | 1 | PL04-SV | 139.2533 | 164.3189 | 1
| 032U162431 | EV250B | 22 | 7 | 0 | G 1 | 1 | PL04-SV | 157.2418 | 185.5453 | 1
1) Поставка только с катушками на 220 В, 50 Гц. 2) При заказе катушек на 24 В, 50 Гц в кодовом номере последние две цифры “31“ следует заменить на “16” или на “02” для 24 В пост. тока.
1 — имеется в наличии на складе; 2— поставка в течении 1-2 недель; 3— поставка по спецзаказу